## 总表
感染科BSL-2实验室通道采购报价表
序号 | 名称 | 规格型号参数 | 单位 | 合计（元） | 备注
1 | 基础制作 | 详见附表1 | 项
2 | 钢梁钢柱制作安装 | 详见附表2 | 项
3 | 配套附件 | 详见附表3 | 项
说明：以上报价含人工费、材料费、安装费、材料搬运费、除渣费、规费利润税金等所有费用。

## 附表1
基础制作清单
序号 | 名称 | 规格型号参数 | 计量单位 | 数量 | 单价（元） | 合计（元）
1 | 平整场地 | 1.土壤类别:综合考虑 2.弃土运距:综合考虑 3.取土运距:综合考虑 | m2 | 44.41
2 | 挖基坑土石方 | 1.土壤类别:土石综合 2.开挖方式:人工 3.挖土深度:2m内 4.场内运距:综合考虑 | m3 | 19.17
3 | 回填方 | 1.密实度要求:97% 2.填方材料品种:原土回填 3.填方粒径要求:符合设计要求 4.填方来源、运距:场内，运距综合 | m3 | 10.74
4 | 余方弃置 | 1.废弃料品种:土石余方综合考虑 2.场内运输:人工水平运输500m 3.场外运距:汽车外运20km，含渣场费 | m3 | 8.43
5 | 基础垫层 | 1.混凝土种类:商品砼 2.混凝土强度等级:C15 3.模板:复合模板 | m3 | 1.11
6 | 独立基础 | 1.混凝土种类:商品砼 2.混凝土强度等级:C30 3.模板:复合模板 | m3 | 7.32
7 | 现浇构件钢筋 | 1.钢筋种类、规格:综合考虑 2.位置:基础、楼面板 | t | 0.741
8 | 压力二次浇灌C35微膨胀细石砼 | 1.混凝土种类:商品砼 2.混凝土强度等级:C35 | m3 | 0.08
9 | 现浇楼面板 | 1.混凝土种类:商品砼 2.混凝土强度等级:C30 | m3 | 5.33

## 附表2
钢梁钢柱制作安装清单
序号 | 名称 | 规格型号参数 | 计量单位 | 数量 | 单价（元） | 合计（元）
1 | 预埋螺栓 | [项目特征] 1.材质:Q2358B-M36 | t | 0.474
2 | 预埋铁件 | [项目特征] 1.材质:Q345B | t | 0.165
3 | 钢柱制安 | 1.柱类型:工字钢 2.钢材品种、规格:H250*250*8*14 3.单根柱质量:3t内 4.螺栓种类:高强螺栓Q235B，M20，M36 5.探伤要求:符合规范 6.除锈要求:轻锈，喷射除锈 7.防火要求:防火涂料，二级 8.油漆种类及遍数:环氧富锌底漆2遍，环氧云铁中间漆1遍，氯化橡胶面漆2遍 | t | 3.189
4 | 钢梁制安 | 1.梁类型: H型Q345B 2.钢材品种、规格:H250*150*6*8；H400*250*8*10；200*100*6*8 3.单根质量:3t内 4.螺栓种类:高强螺栓Q235B，M20 5.安装高度:7.63m，11.1m 6.探伤要求:符合规范要求 7.除锈要求:轻锈，喷射除锈 8.防火要求:防火涂料，二级 9.油漆种类及遍数:环氧富锌底漆2遍，环氧云铁中间漆1遍，氯化橡胶面漆2遍 | t | 4.677
5 | 型材钢板-楼承板YX65-170-510-1.0 | 1.型材品种、规格:镀锌钢板 | m2 | 44.41
6 | 钢檩条Wl-1制安 | 1.钢材品种、规格:C型钢C160*60*20*2.0 2.构件类型:Ⅱ类构件 3.安装高度:11.1m 4.螺栓种类:普通螺栓 5.探伤要求:符合规范 6.运输距离:3km | t | 0.293
7 | 钢支撑、钢拉条CG、XT制安 | 1.钢材品种、规格:Q235B，电焊钢管直径32；HPB300,直径12 2.构件类型:Ⅱ类构件 3.安装高度:11.1m 4.螺栓种类:普通螺栓 5.探伤要求:符合规范要求 6.除锈要求:轻锈，喷射除锈 7.防火要求:防火涂料 8.油漆种类及遍数:环氧富锌底漆2遍，环氧云铁中间漆1遍，氯化橡胶面漆2遍 9.运输距离:3km | t | 0.061
8 | 外墙面油漆（钢柱） | 1.构件名称:外墙 2.腻子:氟碳漆用光面腻子粉 3.油漆品种、刷漆遍数:丙烯酸聚氨酯底漆、丙烯酸聚氨酯中间漆、白色金属氟碳漆面漆、氟碳罩面清漆 | m2 | 62.64

## 附表3
配套附件清单
序号 | 名称 | 规格型号参数 | 计量单位 | 数量 | 单价（元） | 合计（元）
1 | BV-2.5mm2照明线 | [项目特征] 1.名称:电气配线 2.配线形式:配管配线 3.型号:BV 4.规格:2.5mm2 5.材质:铜芯 6.配线部位:室内 7.配线线制:3线制 [工作内容] 1.配线 2.钢索架设(拉紧装置安装) 3.支持体(夹板、绝缘子、槽板等)安装 | m | 100
2 | 配管PVC20 | [项目特征] 1.名称:电气配管 2.材质:PVC 3.规格:DN20 4.敷设方式:暗敷 [工作内容] 1.电线管路敷设 2.钢索架设(拉紧装置安装) 3.砖墙开沟槽 4.接地 | m | 35
3 | 600*600LED灯盘34W | [项目特征] 1.名称:LED灯盘34W 2.型号:详设计 3.规格:600mm*600mm [工作内容] 1.本体安装 | 套 | 7
4 | 单控单联开关250V10A | [项目特征] 1.名称:单控单联开关 2.材质:塑料 3.规格:250V10A 4.安装方式:距地1.3安装 [工作内容] 1.本体安装 2.接线 | 个 | 1
5 | 100mm厚的岩棉夹芯彩钢板屋面 | 1.型材品种、规格:100mm厚的岩棉夹芯彩钢板 2.接缝、嵌缝材料种类:符合规范要求 | m2 | 44.41
6 | 屋面排水管 | 1.排水管品种、规格:PVC塑料落水管 φ110 2.雨水斗、山墙出水口品种、规格:常规 3.接缝、嵌缝材料种类:符合规范要求 | m | 33.41
7 | 钢板天沟 | 1.钢材品种、规格:0.8mm彩钢板天沟 2.漏斗、天沟形式:06J925-2第28页大样6 3.安装高度:11.1m | m | 19.31
8 | 橡胶板楼地面 | 1.粘结层厚度、材料种类:胶粘剂 2.面层材料品种、规格、颜色:2mm厚橡胶地板 3.压线条种类:符合规范要求 | m2 | 44.41
9 | 带骨架幕墙 | 1.骨架材料种类、规:格、中距:100型断桥幕墙铝合金，壁厚1.4mm横向中距2000mm，竖向中距1200mm 2.面层材料品种、规格、颜色:12mm厚钢化玻璃 3.面层固定方式:明框，结构胶 4.嵌缝、塞口材料种类:密封胶 | m2 | 87.12
10 | 地弹门 | 1.门代号及洞口尺寸:M1421 2.门框或扇外围尺寸:不锈钢门框，门扇无包框 3.玻璃品种、厚度:12mm厚钢化玻璃 4.门拉手:不锈钢，长1m | m2 | 2.94
11 | 吊顶天棚铝扣板 600x600 | 1.吊顶形式、吊杆规格、高度:DU50不上人轻钢龙骨吊顶，直径8mm吊杆，高度1.5m 2.龙骨材料种类、规格、中距:主龙骨C50，中距900mm-1100mm；次龙骨CS50，中距400mm 3.面层材料品种、规格:铝扣板，600mm*600mm | m2 | 44.41
12 | 楼(地)面变形缝 | 1.嵌缝材料种类:嵌缝胶 2.止水带材料种类:符合设计规范要求 3.盖缝材料:符合设计规范要求 4.防护材料种类:不锈钢盖板 | m | 2.3
13 | 铝塑板外墙面（钢梁、底板） | 1.龙骨材料种类、规格、中距:型钢，综合考虑，中距1000mm 2.面层材料品种、规格、颜色:铝塑板，颜色现场定 3.压条材料种类、规格:符合规范要求 | m2 | 106.21
14 | 不锈钢栏杆 | 1.栏杆材质、规格:304不锈钢 2.其他:详见设计大样 | m | 38.31
15 | 原砖砌水井拆除 | 1.砌体名称:砖砌体 2.砌体材质:实心砖 3.拆除高度:16m、3m 4.拆除砌体的截面尺寸:240mm 5.砌体表面的附着物种类:水泥砂浆抹灰 | m3 | 30.82
16 | 维修吊顶天棚 | 1.拆除吊顶材料:拆除石膏板面层 2.面层材料品种、规格:纸面石膏板面层 3.腻子:腻子3遍 4.涂料:乳胶漆3遍 5.嵌缝材料种类:符合规范要求 | m2 | 15
17 | 地胶修复 | 1.拆除:拆除原地胶面层 2.面层材料品种、规格、颜色:原地胶同颜色，同质量的地胶 3.压线条种类:符合规范要求 | m2 | 25
18 | 墙面修复 | 1.墙体类型:砖墙 2.底层厚度、砂浆配合比:同原墙面 3.面层厚度、砂浆配合比:同原墙面 4.装饰面材料种类:氟碳漆 | m2 | 15
19 | 实心砖砌水井 | 1.砖品种、规格、强度等级:Mu10实心砖，240mmmm*115*53mm 2.墙体类型:240mm 3.砂浆强度等级、配合比:M7.5水泥砂浆 4.内外墙面抹灰:1：2.5、1：1.3水泥砂浆20mm 5.外墙面油漆:氟碳漆 | m3 | 21.6
20 | PPR给水管DN40（拆除、安装） | 1.拆除 、安装部位:水井 2.介质:给水 3.材质、规格:PPR给水管DN40 4.连接形式:热熔 5.阻火圈设计要求:符合规范要求 6.压力试验及吹、洗设计要求:符合规范要求 | m | 40
21 | PPR给水管DN50（拆除、安装） | 1.拆除 、安装部位:水井 2.介质:给水 3.材质、规格:PPR给水管DN50 4.连接形式:热熔 5.阻火圈设计要求:符合规范要求 6.压力试验及吹、洗设计要求:符合规范要求 | m | 40
22 | PVC排水管安拆DN100 | 1.拆除 、安装部位:水井 2.介质:排水 3.材质、规格:PVC给水管DN100 4.连接形式:热熔 5.阻火圈设计要求:符合规范要求 6.压力试验及吹、洗设计要求:符合规范要求 | m | 20